## Sheet1
品名 | 型号规格 | 数量 | 单价 | 备注
双炒单尾灶 | 1800*1000*800 | 1台 | 10500 | 采用SUS优质不锈钢1.0mm、前后侧板、燃气熄火保护、匹配双风机 独立控、风机为一键启动、加强处理、猛火型猛火形炉头、节能省气、四只不锈钢腿可高低调节带熄火保护
八角四眼煲仔炉 | 天然气 | 1台 | 4200 | 采用SUS优质不锈钢、台面加强处理、燃气 电子打火配镀铁活动式炉头、四只不锈钢腿可高低调节。每个炉头发热量为113.750Btu或28582KCAL/hr带熄火保护
调料台 | 1000*400*800 | 2台 | 1200 | 管架SUS304 1.0㎜厚38×38㎜不锈钢方管，层梁用SUS304 1.0㎜厚不锈钢38×25方管,间隔条用1.0㎜不锈钢30×15方管,骨条间距 50㎜，38×38不锈钢管及高度调整钢脚。
双门蒸饭车 | 24盘电热 | 1台 | 7200 | 采用优质不锈钢面1.0mm后侧底部不锈钢板、匹配4只耐磨橡胶轮，高效密封 防爆皮垫,全自动进水
双通打荷台 | 1800*1200*800 | 2台 | 4200 | 管架SUS 1.0㎜厚38×38㎜不锈钢方管，层梁用SUS 1.0㎜厚不锈钢38×25方管,间隔条用1.0㎜不锈钢30×15方管,骨条间距 50㎜，38×38不锈钢管及高度调整钢脚。
双层台面立架 | 1800*300*650 | 1台 | 900 | 采用SUS优质不锈钢面1.0mm
六门双温冰箱 | 1200*700*1950 | 1台 | 8000 | 采用优质SUS不锈钢板材内外胆制成，东贝或合资品牌优质压缩机，制冷效果强，冷藏温度5℃～-5 ℃，冷冻温度-6℃～-18℃，环保无氟制 冷，蒸发器为铜管，凝聚器为铜管铝箔翘片式加风机散热。底部装轮子。
双门热风消毒柜 | 1200*500*1800 | 1台 | 8000 | 材质：采用优质不锈钢板材；柜身：不锈钢板厚度1.0mm；内胆：不锈钢板厚度1.0mm；层板：不锈钢板厚度1.0mm；柜门：不锈钢板厚度1.0mm；胶条：嵌入式硅胶条；
双门热风消毒柜 | 1200*500*1600 | 3台 | 11500 | 采用优质不锈钢面0.8mm双开玻璃透明色、匹配磁吸门、高效密封性、热风循环、红外线发热、稳控、定时、一键启动开关、电为220V四只不锈钢腿可高低调节
三星水池 | 1800*700*800 | 2台 | 1500 | 采用优质SUS1.0mm厚不锈钢板材制作；台面厚 1.0mm；加强处理；盆池1.0mm厚不锈钢板制作；通脚为Φ38×1.0mm不锈钢管；加装优质不锈钢可调子弹脚；
四层货架 | 1200*500*1500 | 2台 | 1400 | 管架SUS 1.0㎜厚38×38㎜不锈钢层梁用SUS 1.0㎜厚不锈钢38×25,间隔条用1.0㎜不锈钢30×15,骨条间距 50㎜，38×38不锈钢管及高度调整钢脚
电脑版开水器 | 6kw带底座 | 1套 | 2200 | 采用优质不锈钢1.0mm面、匹配发泡双层不锈钢板、 自动进水、自动发热，电源为380v。
五格售饭台 | 1500*700*800 | 1台 | 3100 | -电压：220v -功率：2kw -规格：配食品级1/1份数盘5只
不锈钢烟罩 | 5500*1200*400 | 6.6² | 1250 | 采用优质sus不锈钢板；板厚δ=1.0，配出风风门调节阀，不锈钢导油板
管道弯头变径 | 法兰方管到屋顶 | 130² | 180 | 优质1.0mm。拱板制作法兰或3#角钢做法兰，M8螺栓固定，吊杆为M10螺杆固定
高压静音风柜 | 23500风量 | 1台 | 14500 | 1、风机安全装置与护罩结构符合GB/T 19074-2003 标准。 2、风机核心部件叶轮符合超速试验，叶轮的轮盖进口内径和叶轮外径的尺寸变形量≤0.03%。 3、风机轴承符合GB/T 10125-2012，以及GB/T6461-2012。
控制箱联动 | 风机配套 | 1台 | 1200 | 380V电
低空净化器 | 风机配套 | 1套 | 16000 | 1、净化率：95%以上,油烟排放浓度＜ 1.2mg/m³ 2、设备为冷轧钢板酸洗磷化喷塑箱体。电场风速≤5m/s。 3、内部双净化机芯、双高低压恒压电源结构，净化机芯采用304不锈钢框架，高低压
三门茶水消毒柜 | 带抽屉全钢无磁 | 1台 | 3000 | 采用优质不锈钢面0.8mm双开玻璃透明色、采用人造大理石面、匹配磁吸门、高效密封性、臭氧、红外线发热、稳控、一键启动开关、电为220V四只腿可高低调节
双门茶水消毒柜 | 带抽屉全钢无磁 | 2台 | 2300 | 采用优质不锈钢面0.8mm双开玻璃透明色、采用人造大理石面、匹配磁吸门、高效密封性、臭氧、红外线发热、稳控、一键启动开关、电为220V四只腿可高低调节
合计：166150元（含13个点专票）